## S320 GD
Pozytyw | [12 empty] | S320 GD
t | q | Jy,brutto | Abrutto | Aeff | iy,brutto | NcR | Wmin | zmax | Wmax | VR | RRd,A | RRd,B,60 | RRd,B,200
mm | kg/m2 | cm4/m | cm2/m |  | cm | kN/m | cm3/m | mm | cm3/m | kN/m
0.7 | 11.4312 | 467.82 | 14.562 | 6.131 | 5.668 | 196.192 | 47.2534 | 78.53 | 48.5581 | 32.472 | 7.14 | 24.9747 | 39.8983
0.75 | 12.2476 | 501.24 | 15.602 | 6.867 | 5.668 | 219.744 | 51.8445 | 79.46 | 54.571 | 39.511 | 8.27 | 28.7207 | 45.7178
0.8 | 12.9227 | 534.65 | 16.462 | 7.629 | 5.6989 | 244.128 | 56.3086 | 80.24 | 60.4765 | 47.482 | 9.48 | 32.7012 | 51.8758
0.88 | 14.3702 | 588.12 | 18.306 | 8.898 | 5.6681 | 284.736 | 63.8552 | 80.91 | 69.7802 | 62.311 | 11.57 | 39.5111 | 62.3556
0.9 | 14.6968 | 601.48 | 18.722 | 9.206 | 5.6681 | 294.592 | 65.7031 | 81 | 71.9669 | 66.439 | 12.12 | 41.2907 | 65.0835
1 | 16.3304 | 668.31 | 20.803 | 10.62 | 5.6679 | 339.84 | 74.7627 | 81.37 | 82.6779 | 89.783 | 15.06 | 50.7328 | 79.4963
1.15 | 18.7796 | 768.56 | 23.923 | 12.822 | 5.668 | 410.304 | 88.8555 | 81.88 | 99.5687 | 133.97 | 20.02 | 66.4332 | 103.2628
1.25 | 20.4124 | 835.39 | 26.003 | 14.459 | 5.668 | 462.688 | 98.4307 | 81.88 | 110.2984 | 170.171 | 23.7 | 77.9359 | 120.5463
1.5 | 24.4951 | 1002.47 | 31.204 | 19.181 | 5.668 | 613.792 | 122.4609 | 81.88 | 137.226 | 250.995 | 34.14 | 110.0522 | 168.342
Negatyw | [12 empty] | S320 GD
t | q | Jy,brutto | Abrutto | Aeff | iy,brutto | NcR | Wmin | zmax | Wmax | VR | RRd,A | RRd,B,60 | RRd,B,200
mm | kg/m2 | cm4/m | cm2/m |  | cm | kN/m | cm3/m | mm | cm3/m | kN/m
0.7 | 11.4312 | 467.82 | 14.562 | 6.131 | 5.668 | 196.192 | 44.4524 | 84.41 | 53.1929 | 32.472 | 6.36 | 22.2464 | 35.5397
0.75 | 12.2476 | 501.24 | 15.602 | 6.867 | 5.668 | 219.744 | 49.3469 | 84.09 | 58.5603 | 39.511 | 7.39 | 25.6645 | 40.853
0.8 | 12.9227 | 534.65 | 16.462 | 7.629 | 5.6989 | 244.128 | 53.4397 | 83.91 | 63.1211 | 47.482 | 8.53 | 29.4241 | 46.6773
0.88 | 14.3702 | 588.12 | 18.306 | 8.898 | 5.6681 | 284.736 | 60.6445 | 83.65 | 71.1489 | 62.311 | 10.57 | 36.0961 | 56.9662
0.9 | 14.6968 | 601.48 | 18.722 | 9.206 | 5.6681 | 294.592 | 62.418 | 83.59 | 73.1154 | 66.439 | 11.12 | 37.8838 | 59.7136
1 | 16.3304 | 668.31 | 20.803 | 10.62 | 5.6679 | 339.84 | 71.5474 | 83.32 | 83.2239 | 89.783 | 14.2 | 47.8357 | 74.9567
1.15 | 18.7796 | 768.56 | 23.923 | 12.822 | 5.668 | 410.304 | 85.6267 | 82.99 | 98.7515 | 133.97 | 19.84 | 65.8359 | 102.3344
1.25 | 20.4124 | 835.39 | 26.003 | 14.459 | 5.668 | 462.688 | 95.2844 | 82.9 | 109.6333 | 170.171 | 23.7 | 77.9359 | 120.5463
1.5 | 24.4951 | 1002.47 | 31.204 | 19.181 | 5.668 | 613.792 | 120.2158 | 82.41 | 136.5727 | 250.995 | 34.14 | 110.0522 | 168.342